## Sheet1
Max Electric Field (V/m) | HDPE | Polypropylene | Teflon
Circular Plate | 118800000 | 119700000 | 120700000
Hemisphere | 106100000 | 107000000 | 107900000
Cone | 109900000 | 110100000 | 110200000
Shapes | Gauss's Law E (V/m) | Surface Area (mm^2) | Charge for 100kV (C)
Circular Plate | 76320000 | 9311.68 | 6.29e-06
Hemisphere | 76300000 | 13609.4 | 9.19e-06
Cone | 76280000 | 11554 | 7.8e-06
Materials | Dielectric Constant | Material Breakdown (Celsius)
HDPE | 2.3 | 82.2°C
Polypropylene | 2.2 | 82°C
Teflon | 2.1 | 260°C
Insulated Electric Field (V/m) | Circular Plate | Hemisphere | Cone
HDPE (k = 2.3) | 33180000 | 33170000 | 33160000
Polypropylene (k = 2.2) | 34690000 | 34680000 | 34670000
Teflon (k = 2.1) | 36340000 | 36330000 | 36320000